## BOQ
2. BILL OF QUANTITIES FOR INSTALLATION
ĐTC | STT | MST | TÊN DỰ ÁN | CLENERGY STRUCTURES | [9 empty] | HUAWEI |  |  | CÁP |  |  |  |  | JUNC_BOX | SUNTREE | NOTE
|  |  |  | Rail | Nối Rail | Chân L | Kẹp cuối | Kẹp giữa | Kẹp dây | Tiếp địa PIN | Tiếp địa rail | PV | MC4 | INVERTER | SDONGLE | METER | CÁP AC | TIẾP ĐỊA C10 | CÁP DC | CÁP MẠNG | Ruột gà lõi thép
POSO | 1 | 14100 | CAS-BHX_DNA_14100 | 20 | 13.2 | 86 | 18 | 51 | 24 | 51 | 9 | 24 | 4 | 1 | 0 | 0 | 10 | 10 | 100 | 1 | 90 | 43 | 2
POSO | 2 | 14132 | CAS-BHX_DNA_14132 | 20 | 19.8 | 86 | 18 | 54 | 25 | 54 | 9 | 25 | 4 | 1 | 0 | 0 | 10 | 10 | 100 | 1 | 90 | 43 | 2
POSO | 3 | 14223 | CAS-BHX_DNA_14223 | 26 | 19.8 | 115 | 24 | 66 | 31 | 66 | 12 | 30 | 4 | 1 | 0 | 0 | 10 | 10 | 100 | 1 | 90 | 43 | 2
POSO | 4 | 14385 | CAS-BHX_DNA_14385 | 32 | 26.4 | 144 | 30 | 72 | 35 | 72 | 15 | 33 | 4 | 1 | 0 | 0 | 10 | 10 | 100 | 1 | 90 | 43 | 2
POSO | 5 | 14447 | CAS-BHX_DNA_14447 | 26 | 19.8 | 115 | 24 | 66 | 31 | 66 | 12 | 30 | 4 | 1 | 0 | 0 | 10 | 10 | 100 | 1 | 90 | 43 | 2
POSO | 6 | 14528 | CAS-BHX_DNA_14528 | 26 | 19.8 | 115 | 24 | 69 | 32 | 69 | 12 | 31 | 4 | 1 | 0 | 0 | 10 | 10 | 100 | 1 | 90 | 43 | 2
POSO | 7 | 14724 | CAS-BHX_DNA_14724 | 20 | 19.8 | 86 | 18 | 54 | 25 | 54 | 9 | 25 | 4 | 1 | 0 | 0 | 10 | 10 | 100 | 1 | 90 | 43 | 2
POSO | 8 | 14788 | CAS-BHX_DNA_14788 | 20 | 13.2 | 86 | 18 | 51 | 24 | 51 | 9 | 24 | 4 | 1 | 0 | 0 | 10 | 10 | 100 | 1 | 90 | 43 | 2

## BOM
PHIẾU LIỆT KÊ YÊU CẦU VẬT TƯ - DỊCH VỤ
| - Số phiếu: | [6 empty] | - Mã tủ:
| - Khách hàng: | [6 empty] | - Mã dự án:
| - Hợp đồng số: | [6 empty] | - Hạng mục: Vật tư thi công
| - Lý do mua hàng: | Vật tư thi công tại công trường tại
TT | Tên hàng (quy cách, chủng loại) | Mã hàng | Nhà CC./ SX | ĐVT | Thiết kế (1) | Dự phòng (2) | Yêu cầu (3)=(1)+(2) | Tồn kho (4) | Đặt hàng (5)=(3)-(4) | Ngày cần hàng | Ngày dự kiến có hàng | Ghi chú
I | VMC / VIET NAM
1 | Thanh nhôm 2645 -Chiều dài tiêu chuẩn L=4200mm -Tỷ trọng: 0.52 kg/m ±5% -Vật liệu:A6005-T6, độ cứng HV≥80 -Anode chống Oxy hóa 12→20 µm -Rãnh cân có móc,chịu tải tốt,an toàn -Đặc điểm: Cứng vững,thông dụng -Chứng nhận SGS,ASTM,ISO,TCVN | VMC-SR-2645M-4200 | Vimetco/ Việt Nam | pcs | 190
2 | Bộ thanh nối Rail 120, có tăng cứng -Kích thước: L120xW21xT8mm -Vật liệu: A6005-T6,độ cứng HV≥85 -Anode chống Oxy hóa 12→20 µm -Bích ốp tăng cứng L120xW24xT4mm -Bulong Inox 304 M8x20mm x 2pcs -Long đen phẳng inox M8 x 1pcs -Long đen vênh inox M8 x 1pcs -Chứng nhận SGS,ASTM,ISO,TCVN | VMC-CL-120-BC | Vimetco/ Việt Nam | set | 151.8
3 | Chân gá L40xH125xT8mm, bắn vít tôn - Vật liệu: A6005-T6, độ cứng HV≥85 - Lớp Anode chống Oxy hóa 10→15 μm - Con Nut nhôm VMC-NUT-C-M8 x 1 pcs - Bulong+Long đen 304: M8x25x 1 bộ - Vít Mạ kẽm nhúng nóng: M6.3x75mm x 1 pcs - Đệm cao su 40x40xT2mm x 1 pcs | VMC-LKL-40125-8-V6 | Vimetco/ Việt Nam | set | 833
4 | Bộ kẹp biên cao 35mm -Kích thước:L40xW33xH39mm ±5% -Vật liệu:A6005-T6,độ cứng HV≥80 -Anode chống Oxy hóa 12→20 µm -NUT nhôm M8x 1pcs (A6005-T6) -Bulong Inox 304: M8x25x 1 pcs -Long đen phẳng Inox M8x1pcs -Long đen Vênh Inox M8x1pcs -Loại dày 4mm, chịu lực rất tốt -Chứng nhận SGS,ASTM,ISO,TCVN | VMC-EC-35 | Vimetco/ Việt Nam | set | 174
5 | Bộ kẹp giữa đặc 35mm -Kích thước:L40xW37xH15mm±5% -Vật liệu:A6005-T6,độ cứng HV≥80 -Anode chống Oxy hóa 12→20 µm -NUT nhôm M8x 1pcs (A6005-T6) -Bulong Inox 304: M8x50x 1 pcs -Long đen vênh Inox M8x 1pcs -Loại dày đặc, chịu lực rất tốt -Chứng nhận SGS,ASTM,ISO,TCVN | VMC-MC-35-D | Vimetco/ Việt Nam | set | 483
6 | Kẹp dây cáp cho tấm Pin - Kích thước:18x10x17mm ±3% - Vật liệu: Inox 304, có gân cứng - Sử dụng cho cáp DC 4mm2 - Có thể kẹp được 2 sợi cáp | VMC-SCC-SUS | Vimetco/ Việt Nam | pcs | 227
7 | Lá tiếp địa cho tấm pin-03 - KT: L40xW30xH4xT0.3 mm ±5% - Vật liệu: Inox 304,dập kim nhọn - Tiếp địa cho tấm Pin và Rail - Sử dụng kèm với bộ kẹp giữa - Dùng cho rail bản rộng 25→28mm | VMC-GCPV-03 | Vimetco/ Việt Nam | pcs | 483
8 | Bộ Kẹp cáp tiếp địa cho Rail - KT: L26xW50xH14mm ±5% - Vật liệu: A6005-T6, Inox 304 - Con Nut nhôm M8x 1pcs - Bulong Inox 304-M8x20mm - Long đen vênh Inox 304-M8 - Long đen phẳng Inox 304-M8 - Bulong Inox 304-M6x16x 1 pcs - Lá tiếp địa VMC-GCPV-01 | VMC-GLPV-SR | Vimetco/ Việt Nam | set | 87
9 | Bộ Bulong liên kết M8x25 - Bộ Bulong+ NUT M8 lắp ghép - 01 con chạy Nut M8 - 01 đệm phẳng+vênh - 01 bulong M8x20 hoặc dài 25 sus 304 | VMC-BN-KCL-25 | Vimetco/ Việt Nam | set | 833
II | PANEL
1 | N-type Bifacial Double Glass Module HSM-ND66-GK715, IP68, three diodes, Dimension 2384x1303x33 mm, TOPcon, Maximum Efficiency 23.0% | HSM-ND66-GK715 | TCL/China | panel | 190
2 | N-type Bifacial Double Glass Module HSM-GFD-NM590, IP68, three diodes, Dimension 2278×1134×30 mm, TOPcon, Maximum Efficiency 22,8% | HSM-GFD-NM590 | TCL/China | panel
3 | MC4 connector, 4mm2, 1500VDC | PV-KBT4-EVO | Staubli/Pháp | set | 32
III | HUAWEI/ CHINA
1 | Smart PV Controller, Single-phase, 12kW, Max. number of inputs_2, Max. input voltage_600V, Max. input current per MPPT_12.5A | SUN2000-12K-MAP0 | Huawei/ China | bộ | 2
2 | Smart PV Controller, Three-phase, 15kW, Max. number of inputs_4, Max. input voltage_1100V, Max. input current per MPPT_22A | SUN2000-15KTL-M5 | Huawei/ China | bộ | 2
3 | Smart Energy Controller, three-phase, 20kW, Max. number of inputs_4, Max. input voltage_1100V, Max. input current per MPPT_30 A (two-string)/20 A (single string) | SUN2000-20KTL-M5 | Huawei/ China | bộ | 4
4 | Smart Dongle-WLAN-FE, WLAN & Fast Ethernet (FE) Communication, Support 3rd Party Monitoring System, IP65 Protection. | SDongleA-05(AP+STA) | Huawei/ China | bộ | 8
IV | MC4 Connector, AC Cable, …
1 | LV Power Cable, 0.6/1kV, Cu/XLPE/PVC 3x16+1x10sqrt. | Cu/XLPE/PVC 3x16+1x10sqrt | VietNam | Mét | 80
2 | Cáp tín hiệu RS485 vặn xoắn chống nhiễu 22AWG, 2 Pair ALTEK KABEL | Cable RS485 22AWG, 2pair | ALTEK KABEL/Trung Quốc | m | 80
3 | Pv Cable Twin Core 4mm2 Solar Cable Connecting Photovoltaic System, 1000VDC, 50A (RED) | 1×4.0 | LEADER | m | 800
4 | Pv Cable Twin Core 4mm2 Solar Cable Connecting Photovoltaic System, 1000VDC, 50A (BLACK) | 1×4.0 | LEADER | m
5 | Cáp mạng LS SIMPLE U/UTP, CAT5E, 4 đôi, PVC, 24 AWG, Solid, màu trắng, 305m. | UTP-E-C5G-F1VN-P 0.5X004P/WH | VietNam | thùng | 8
V | Hệ thống tiếp địa
1 | PVC INSULATED SINGLE PLEXIBLE WIRE AND CABLE, COPPER CONDUCTOR, 10MM2 - YELLOW-GREEN | VCm 10MM2 (YELLOW-GREEN) | VietNam | m | 640
2 | Cáp đồng trần C-10mm2 đồng cứng nhiều sợi | Cu-10mm2 | VietNam | m | 80
3 | Cọc đồng tiếp địa D16 - L=1200mm |  | VietNam | pcs | 24
4 | Kẹp quả trám cho dây 10mm2 & cọc tiếp địa D16 |  | VietNam | pcs | 24
VI | Vật tư đi dây cáp AC & DC & LAN
1 | Ống ruột gà lõi thép bọc nhựa luồn dây điện CVL 1/2" (Đường kính trong D15.8-D16.3) | OMB12CVL | Cát Vạn Lợi | m | 472
2 | Đầu nối ống ruột gà lõi thép 1/2" và máng cáp điện | DNCK12 | Cát Vạn Lợi | cái | 96
3 | Đầu nối ống ruột gà lõi thép 1/2" và ống ruột gà lõi thép 1/2" | MCK12 | Cát Vạn Lợi | cái | 24
4 | Đầu bịt ống ruột gà lõi thép 1/2" | AMF12 | Cát Vạn Lợi | cái | 80
5 | Hộp thép HC157D | HC157D | Cát Vạn Lợi | cái | 16
6 | Nắp hộp thép NH157 | NH157 | Cát Vạn Lợi | cái | 16
7 | Ống ruột gà lõi thép bọc nhựa luồn dây điện CVL 3/4" (Đường kính trong D20.7-D21.2) | OMB34CVL | Cát Vạn Lợi | m | 248
8 | Đầu nối ống ruột gà lõi thép 3/4" và máng cáp điện | DNCK34 | Cát Vạn Lợi | cái | 112
9 | Đầu nối ống ruột gà lõi thép 3/4" và ống ruột gà lõi thép 3/4" | MCK34 | Cát Vạn Lợi | cái | 8
10 | Đầu bịt ống ruột gà lõi thép 3/4" | AMF34 | Cát Vạn Lợi | cái | 40
11 | Máng cáp hộp 100x60mm sử dụng nhựa chống cháy, cây dài 2m, đóng gói theo bó 6 cây. | EH100/60 | VietNam | cây | 32
12 | Ống ruột gà mềm SP D16, 50m/cuộn luồn dây mạng từ router shop đến inverter. | SP9016CM | VietNam | m | 280
VII | Vật tư chỉ danh
1 | Nắp chụp đầu cáp (bộ gồm 3 cái 3 màu vàng - xanh - đỏ) cho dây tiết diện 16mm2 | V14 | Việt Nam | bộ | 80
2 | Nắp chụp đầu cáp đen cho dây tiết diện 10mm2 | V8 | Việt Nam | bộ | 80
3 | Ống gen co nhiệt Haida (bộ gồm 4 loại 4 màu vàng - xanh - đỏ-đen) cho dây tiết diện 70mm2 | DRS 25 | Việt Nam | m | 16
4 | Dây thít đánh dấu dây cáp 4*100mm 100pcs/pack màu trắng (có miếng nhựa hình chữ nhật đầu dây để ghi chữ danh) |  | Việt Nam | gói | 8
5 | Ống lồng LM-TU360N (6.0mm, 45m/cái) | LM-TU360N | Vinacom | cuộn | 8
6 | Băng in nhãn màu vàng 9mm Letatwin (MAX) (8m/cuộn) | LM-TP509Y | Vinacom | cuộn | 8
7 | Mực Đen LM-IR300B | LM-IR300B | Vinacom | cuộn | 8
VIII | Vật tư đấu nối
1 | Đầu Nối RJ45 DINTEK STP Cat.5e (Chống Nhiễu) | 1501-88054 | Việt Nam | pcs | 32
2 | Đầu COSSE SC 10-8 | SC 10-8 | VietNam | pcs | 48
3 | Đầu COSSE SC 16-8 | SC 16-8 | VietNam | pcs | 48
4 | Đầu COSSE SC 10-6 | SC 10-6 | VietNam | pcs | 0
5 | Đầu COSSE SC 16-6 | SC 16-6 | VietNam | pcs | 0
6 | Đầu COSSE TL 25-10 | TL 25-10 | Việt Nam | pcs | 0
7 | Đầu COSSE TL 16-10 | TL 16-10 | Việt Nam | pcs | 0
8 | Đầu COSSE TL 10-10 | TL 10-10 | Việt Nam | pcs | 0
9 | Đầu cosse đồng nhôm 50mm2 | DTL-2-50-10 MHD | MHD | cái | 8
10 | Đầu cosse đồng nhôm 70mm2 | DTL-2-70-10 MHD | MHD | cái | 8
11 | Băng keo nano màu đen |  | Việt Nam | cuộn | 24
IX | Vật tư phụ thi công lắp đặt
1 | Sikaflex - 140 Construction (Concrete Grey) 600ml |  | Sika | cái | 16
2 | Apollo Silicone Sealant A500 300ml |  | VietNam | pcs | 32
3 | Keo bọt nở Apollo Foam 750ml |  | Việt Nam | cái | 8
4 | Dây rút thép bọc nhựa 7.9x400 |  | MHD | sợi | 160
5 | Ke vuông nhôm định hình (hình ảnh đính kèm) |  | Việt Nam | cái | 240
6 | Tắc kê nhựa Fischer M8x50mm cho tường gạch lỗ (hình ảnh đính kèm) | M8x50 | Fischer | bộ | 264
7 | Lông đền phẳng loại dày lỗ 8 cho bulong M8, đường kính ngoài 25mm |  | Việt Nam | cái | 184
8 | Vít đầu cờ lê, loại bắt vào tắc kê, M8x50 (hình ảnh đính kèm) |  | Việt Nam | cái | 224
9 | Vít bắn tôn mạ kẽm nhúng nóng dài 6cm (đuôi cá) |  | VietNam | cái | 200
10 | Vít bắn tôn mạ kẽm nhúng nóng dài 10cm (đuôi cá) |  | VietNam | cái | 320
11 | Lồng đền phẳng 6mm |  | VietNam | pcs | 200
12 | Ke góc vuông chữ L bản 4cm |  | Việt Nam | cái | 64
13 | Dây rút nhựa loại 4x300 |  | MHD | gói | 8
14 | Xi măng - cát lấp hố tiếp địa |  | Việt Nam | vị trí | 8
15 | Sơn nước màu vàng loại 1kg | ATM-100 | Việt Nam | lon | 8
16 | Con lăn 6cm |  | Việt Nam | cái | 8
X | Vật tư tủ trung gian và cải tạo điểm đấu nối
1 | Tủ sơn tĩnh điện ngoài trời kích thước 400x300x100 dày 1.5mm | TULE-4030 | VietNam | pcs | 8
2 | Vỏ tủ Suntree SH12PN, ngoài trời | SH12N | VietNam | pcs | 8
3 | CABLE GLANDS PG21, GREY, Ø28.3MM | PG21 | MHD | pcs | 16
4 | Hàng kẹp lấy mạch áp | URTK/SS | VietNam | pcs | 48
5 | Tấm che hàng kẹp | D-URTK/SS | VietNam | pcs | 16
6 | PVC INSULATED SINGLE FLEXIBLE WIRE AND CABLE, COPPER CONDUCTOR, 1.5MM2 (30X0.25) - BLACK | VCm 1.5MM2 (BLACK) | DAPHACO | m | 24
7 | PVC INSULATED SINGLE FLEXIBLE WIRE AND CABLE, COPPER CONDUCTOR, 25MM2 | VCm 25MM2 (BLACK) | DAPHACO | m | 8
8 | INSULATED SPADE TERMINALS YF1.5-4 (1PACK = 100PCS) - RED | YF1.5-4S | T-LUG | pack | 8
9 | CORD-END TERMINALS (E) RED (1PACK = 100PCS) | E1510 | T-LUG | pack | 8
10 | KLM-A - Terminal strip marker carrier | 1004348 | PHOENIX CONTACT | pcs | 16
11 | Terminal JUT1-35 | CTS35UN | CONNECTWELL | pcs | 32
12 | End Clamp for Terminal Block 35mm2 cable | CA702 | CONNECTWELL | pcs | 16
13 | Partition Plate in Grey colour suitable for CTS35UN Terminal Block | PP35UN | CONNECTWELL | pcs | 16
14 | DIN RAIL PERFORATED - NS 35/ 7,5 PERF 1000MM - 0807012 | 0807012 | PHOENIX CONTACT | bar | 8
15 | Universal screw type terminal blocks FJ-5N | FJ-5N | BloxConnect/ Trung Quốc | pcs
16 | End Plate Terminal | FJ-5N | BloxConnect/ Trung Quốc | pcs | 96
17 | End Stop | E/FJ1 | BloxConnect/ Trung Quốc | pcs | 16
XI | Vật tư thi công bổ sung
1 | Dây móc khóa lò xo co giãn gắn chìa khòa kéo giãn tối thiểu 1,2m |  | VietNam | pcs | 8
2 | Dây xoắn ruột gà bọc dây điện màu đen (đường kính trong 4mm) | SWB-06 | MHD/VietNam | Mét | 64
3 | Mái tôn lạnh rộng 80cm, dài 50cm cộng vòm 30cm. Dày 4,5 zem phủ màu xanh ngọc |  | VietNam | pcs | 8
4 | Thanh domino 150A 4P | SHT-150A-4P | VietNam | pcs | 8
5 | CB Chống sét Prosurge PV50-1000-V-CD-S 1000VDC 50kA 3P | PV50-1000-V-CD-S | VietNam | pcs | 16
XII | Vật tư cân tải
1 | Combo Aptomat + Hộp lắp nổi | DBSF-63A | Dobo / VietNam | Pcs | 8
2 | Dây điện đơn, đỏ Cadivi 6.0 | CV 6.0 | Cadivi | Mét | 80
XIII | Khung lắp Tủ và Inverter
1 | Tấm Alu che mặt sau của khung thép |  | VietNam | pcs | 8
2 | Khung sắt hộp tạo vị trí lắp Tủ và Inverter |  | VietNam | pcs | 8
Địa điểm yêu cầu:
Hồ sơ chứng từ:
| Ngày:…/…/… |  | Ngày:…/…/…
| ĐD Ban giám đốc |  | ĐD Đặt hàng |  |  |  |  | Đại diện Thiết kế
|  |  | Bộ phận:…… |  |  |  |  | Bộ phận: CPS
Note on C8: Phòng thống kê số lượng thiết kê điền: Số dự án - BP thiết kế - STT -Vd: 111-CPS -01 hoặc 111-ICS-01 hoặc 111-SX- 01
Note on C9: Tên bên mua trên hợp đồng
Note on C10: Số HĐ: CAS và khách hàng
Note on C11: Ghi hạng mục theo bảng giá của hợp đồng, (trong trường hợp nhiều mục rời rạc thì lưu ý ở ghi chú)